## Blad1
root-part |  |  |  | rev | status-type | KW-breadcrumbs = TPL-MASK
XGG_BF66A17J1 | 2 | CURRENT | XGG_BF66A17J1 | 2 | CURRENT | Greentyre | 0 |  | 0 | XGG_BF66A17J1 | XGG_BF66A17J1 | Greentyre BMW F66A17 | XGG_BF66A17J1 | 2 | Greentyre BMW F66A17 | 1 | 1 | Greentyre | Greentyre | Greentyre | %Greentyre | 1 | 1 | pcs | [5 empty] | 1
XGG_BF66A17J1 | 2 | CURRENT | GC_RLB108140 | 36 | CURRENT | Greentyre.Flipper L.Composite | 10 | 40.001 | 2 | ; ; ;GC_RLB108140 | [11 empty] | 0.085 |  | m² | 0 | 0 | 0 | 0 | 903361 | 0.085
XGG_BF66A17J1 | 2 | CURRENT | GC_RLB108140 | 36 | CURRENT | Greentyre.Flipper R.Composite | 10 | 50.001 | 2 | ; ; ;GC_RLB108140 | [11 empty] | 0.085 |  | m² | 0 | 0 | 0 | 0 | 903361 | 0.085
XGG_BF66A17J1 | 2 | CURRENT | XGS_WBTV120TN | 1 | CURRENT | Greentyre.Sidewall L/R | 10 | 10 | 1 | XGS_WBTV120TN | [11 empty] | 1.312 |  | m | 0 | 0 | 0 | 0 | 903394 | 1.312
XGG_BF66A17J1 | 2 | CURRENT | XGR_PK08M900490 | 1 | CURRENT | Greentyre.Ply 1.Reinforcement | 10 | 90.001 | 2 | ; ; ;XGR_PK08M900490 | [11 empty] | 1 |  | m | 0 | 0 | 0 | 0 | 903374 | 1.323
XGG_BF66A17J1 | 2 | CURRENT | GB_BH138704543 | 9 | CURRENT | Greentyre.Bead apex.Bead | 10 | 110.001 | 2 | ; ; ;GB_BH138704543 | [11 empty] | 1 |  | pcs | 0 | 0 | 0 | 0 | 903365 | 2
XGG_BF66A17J1 | 2 | CURRENT | GC_SAP095105 | 9 | CURRENT | Greentyre.Belt 1.Composite | 10 | 120.001 | 2 | ; ; ;GC_SAP095105 | [11 empty] | 0.195 |  | m² | 0 | 0 | 0 | 0 | 903361 | 0.35841
XGG_BF66A17J1 | 2 | CURRENT | GC_SAP095105 | 9 | CURRENT | Greentyre.Belt 2.Composite | 10 | 130.001 | 2 | ; ; ;GC_SAP095105 | [11 empty] | 0.185 |  | m² | 0 | 0 | 0 | 0 | 903361 | 0.34132
XGG_BF66A17J1 | 2 | CURRENT | GR_NB01000150 | 6 | CURRENT | Greentyre.Capstrip.Capply | 10 | 140.001 | 2 | ; ; ;GR_NB01000150 | [11 empty] | 0.08 |  | m | 0 | 0 | 0 | 0 | 903326 | 2.5152
XGG_BF66A17J1 | 2 | CURRENT | GM_L2002 | 43 | CURRENT | Greentyre.Innerliner assembly.Innerliner compound | 20 | 20.002 | 2 | ; ; ;GM_L2002 | [11 empty] | 0.418 |  | kg | 0 | 0 | 0 | 0 | 903349 | 0.54842 | 0.54842 | 0.54842
XGG_BF66A17J1 | 2 | CURRENT | GM_A4012 | 9 | CURRENT | Greentyre.Bead apex.Apex compound | 20 | 110.002 | 2 | ; ; ;GM_A4012 | [11 empty] | 0.071365 |  | kg | 0 | 0 | 0 | 0 | 903368 | 0.14273 | 0.14273 | 0.14273
XGG_BF66A17J1 | 2 | CURRENT | XGL_LAQ1360F360N | 1 | CURRENT | Greentyre.Innerliner assembly | 20 | 20 | 1 | XGL_LAQ1360F360N | [11 empty] | 1.312 |  | m | 0 | 0 | 0 | 0 | 903345 | 1.312
XGG_BF66A17J1 | 2 | CURRENT | GX_T40 | 4 | CURRENT | Greentyre.Belt 1.Belt gum | 20 | 120.002 | 2 | ; ; ;GX_T40 | [11 empty] | 1 |  | m | 0 | 0 | 0 | 0 | 903370 | 1.838
XGG_BF66A17J1 | 2 | CURRENT | GM_R5026 | 11 | CURRENT | Greentyre.Sidewall L/R.Rim cushion compound | 20 | 10.002 | 2 | ; ; ;GM_R5026 | [11 empty] | 0.306 |  | kg | 0 | 0 | 0 | 0 | 903347 | 0.40147 | 0.40147 | 0.40147
XGG_BF66A17J1 | 2 | CURRENT | XGX_L170 | 1 | CURRENT | Greentyre.Ply 1.Belt gum | 20 | 90.002 | 2 | ; ; ;XGX_L170 | [11 empty] | 1 |  | m | 0 | 0 | 0 | 0 | 903370 | 1.323
XGG_BF66A17J1 | 2 | CURRENT | GM_ST7022 | 13 | CURRENT | Greentyre.Tread.Tread compound | 20 | 150.002 | 2 | ; ; ;GM_ST7022 | [11 empty] | 1.089 |  | kg | 0 | 0 | 0 | 0 | 903348 | 2.0223 | 2.0223 | 2.0223
XGG_BF66A17J1 | 2 | CURRENT | GM_Z5020 | 11 | CURRENT | Greentyre.Sidewall L/R.Sidewall compound | 30 | 10.003 | 2 | ; ; ;GM_Z5020 | [11 empty] | 0.396 |  | kg | 0 | 0 | 0 | 0 | 903346 | 0.51955 | 0.51955 | 0.51955
XGG_BF66A17J1 | 2 | CURRENT | GM_B1054 | 11 | CURRENT | Greentyre.Innerliner assembly.Technical layer compound | 30 | 20.003 | 2 | ; ; ;GM_B1054 | [11 empty] | 0.237 |  | kg | 0 | 0 | 0 | 0 | 903350 | 0.31094 | 0.31094 | 0.31094
XGG_BF66A17J1 | 2 | CURRENT | GM_T3030 | 10 | CURRENT | Greentyre.Tread.Base 1 compound | 30 | 150.003 | 2 | ; ; ;GM_T3030 | [11 empty] | 0.226 |  | kg | 0 | 0 | 0 | 0 | 903312 | 0.41968 | 0.41968 | 0.41968
XGG_BF66A17J1 | 2 | CURRENT | GM_T3008 | 1 | CURRENT | Greentyre.Tread.Wingtip compound | 40 | 150.004 | 2 | ; ; ;GM_T3008 | [11 empty] | 0.042 |  | kg | 0 | 0 | 0 | 0 | 903313 | 0.077994 | 0.077994 | 0.077994
XGG_BF66A17J1 | 2 | CURRENT | XGR_WR01450085 | 3 | CURRENT | Greentyre.Flipper L | 40 | 40 | 1 | XGR_WR01450085 | [11 empty] | 1 |  | m | 0 | 0 | 0 | 0 | 688 | 1
XGG_BF66A17J1 | 2 | CURRENT | XGR_WR01450085 | 3 | CURRENT | Greentyre.Flipper R | 50 | 50 | 1 | XGR_WR01450085 | [11 empty] | 1 |  | m | 0 | 0 | 0 | 0 | 689 | 1
XGG_BF66A17J1 | 2 | CURRENT | GM_T3030 | 10 | CURRENT | Greentyre.Tread.Base 2 compound | 50 | 150.005 | 2 | ; ; ;GM_T3030 | [11 empty] | 0.246 |  | kg | 0 | 0 | 0 | 0 | 903314 | 0.45682 | 0.45682 | 0.45682
XGG_BF66A17J1 | 2 | CURRENT | XGR_PK08490L80 | 1 | CURRENT | Greentyre.Ply 1 | 90 | 90 | 1 | XGR_PK08490L80 | [11 empty] | 1.323 |  | m | 0 | 0 | 0 | 0 | 903320 | 1.323
XGG_BF66A17J1 | 2 | CURRENT | XGB_AH138700124543 | 1 | CURRENT | Greentyre.Bead apex | 110 | 110 | 1 | XGB_AH138700124543 | [11 empty] | 2 |  | pcs | 0 | 0 | 0 | 0 | 903323 | 2
XGG_BF66A17J1 | 2 | CURRENT | XGR_GSA1327195 | 1 | CURRENT | Greentyre.Belt 1 | 120 | 120 | 1 | XGR_GSA1327195 | [11 empty] | 1.838 |  | m | 0 | 0 | 0 | 0 | 903316 | 1.838
XGG_BF66A17J1 | 2 | CURRENT | XGR_NSA1327185 | 3 | CURRENT | Greentyre.Belt 2 | 130 | 130 | 1 | XGR_NSA1327185 | [11 empty] | 1.845 |  | m | 0 | 0 | 0 | 0 | 903317 | 1.845
XGG_BF66A17J1 | 2 | CURRENT | GR_NB01000012 | 7 | CURRENT | Greentyre.Capstrip | 140 | 140 | 1 | GR_NB01000012 | [11 empty] | 31.44 |  | m | 0 | 0 | 0 | 0 | 903372 | 31.44
XGG_BF66A17J1 | 2 | CURRENT | XGT_PSTBF66A17D2 | 4 | CURRENT | Greentyre.Tread | 150 | 150 | 1 | XGT_PSTBF66A17D2 | [11 empty] | 1.857 |  | m | 0 | 0 | 0 | 0 | 903311 | 1.857